## BOM
Part No. | Item Description | Material / Standard | Size / Length / Thickness | Qty
16 | PLATE | IS:2062 | 82 x 332 x 8THK | 4

## Part 16 Drawing Reference
Parameter | Value
Part No. | 16
Width (mm) | 82
Height (mm) | 332
Thickness (mm) | 8
Quantity | 4
Hole Count | 2
Hole Diameter (mm) | 14
Bolt | M12
Dimension 35 (mm) | 35
Dimension 11 (mm) | 11
Dimension 310 (mm) | 310
Material | IS:2062
Scale | 1:2