## BOM
Part No. | Item Description | Material / Standard | Size / Length / Thickness | Qty | Hole Count | Hole Diameter (mm) | Bolt | Horizontal Offset Left (mm) | Horizontal Hole Spacing (mm) | Horizontal Offset Right (mm) | Vertical Offset Top (mm) | Vertical Hole Spacing (mm) | Vertical Offset Bottom (mm) | Callout | Scale
13 | PLATE |  | 380 x 300 x 16THK |  | 4 | 18 | M16 | 65 | 250 | 65 | 75 | 150 | 75 | F1 | 1:4

## Part 13 Drawing Data
Parameter | Value | Source
Part No. | 13 | Visible in drawing
Overall Width (mm) | 380 | Top dimension
Overall Height (mm) | 300 | Left dimension
Thickness (mm) | 16 | Center note: 16 THK.
Hole Count | 4 | Callout: 4 - Ø18 HOLE
Hole Diameter (mm) | 18 | Callout: Ø18
Bolt | M16 | Callout: FOR M16 BOLT
Horizontal Left Offset (mm) | 65 | Top dimension
Horizontal Hole Spacing (mm) | 250 | Top dimension
Horizontal Right Offset (mm) | 65 | Top dimension
Vertical Top Offset (mm) | 75 | Left dimension
Vertical Hole Spacing (mm) | 150 | Left dimension
Vertical Bottom Offset (mm) | 75 | Left dimension
Callout Reference | F1 | Circle callout
Scale | 1:4 | Bottom note
Material | Not specified | Not visible in supplied drawing
Quantity | Not specified | Not visible in supplied drawing